## Sheet1
附件1-2025[ 15 ]号采购项目名称、数量、技术需求
序号 | 设备名称 | 技术参数 | 数量 | 预算单价（元）
1 | ENT综合治疗台 | 技术要求：1、药喷枪：4直2弯，可拆卸，采用双动开关；2、吸枪：吸力0-700mmhg,吸力可调，防回流装置；￠3mm各2支、￠2.5mm各3支吸引管；3、除雾装置：450W,加温时间9S、15S、20S可分三级调节及时间显示，全电脑控制，12V弱电，有电安全保护；4、LED照明灯：色温3200-3500K，光照度≥1200LX，9V、6W，使用寿命10万小时，带阻力平衡支臂，操作移动可在任意位置固定；5、排污清洁装置：主、副污物瓶设计，集中式污物处理方式，有污物容量上限及自动预警指示灯提示功能；6、负压力泵：220 VAC 50Hz，负压额定流量/压力≥36LPM@400kPa。 | 1 | 94000
2 | 医用放大镜 | 技术要求：1、放大倍数：3.2倍；2、重量：不大于57.0g；3、工作距离40cm，视野直径不小于86mm；4、镜框：纯钛，手术视野组织无变形；5、镜腿：醋酸纤维素，放大镜主体（滚筒）：聚碳酸酯；6、定制眼镜镜片及定制放大镜镜片。 | 1 | 38000
3 | 磨钻手柄 | 技术要求：1、弯钻手柄：手柄采用国际标准Type E接口。手柄高低速转动时均无摆动及震动。手柄长度98mm，并带外置冲水通道。手柄重量82克。提供设备专用清洁剂和润滑剂；2、微钻头：微钻头直径：金刚砂磨头0.6-2.3mm ，粗金刚砂磨头2.3mm，不锈钢切削钻头0.4-2.3mm，工作长度40mm。弯钻头伸出长度可调节，调节范围0-1.5mm；3、内置头部冲水直冲钻尖；4、配有专用弯钻钻头安装扳手；5、钻头前部弯曲且纤细，角度15°；6、工作时噪音<=75dB；7、 最高转速不超过8万转/分； | 1 | 49450