## Sheet1
附件2-2025[ 15 ]号采购项目名称、数量、技术需求
序号 | 包组/专科类别 | 项目名称 | 技术参数 | 预算总金额（元）
1 | 包组一：产科 | Kiwi胎头真空吸引器 | 总长：325±10mm，杯体直径：56±2mm，杯体形状：（带牵引力指示器）蘑菇状 | 32642.5
|  | 子宫填塞球囊导管 | 导管长度：54cm，导管直径：24.0Fr，球囊充盈容积：500ml
|  | 子宫颈扩张球囊 | 导管长度：40cm，导管直径：18Fr，球囊充盈容积：80ml
|  | 一次性使用胎头吸引器 | 技术参数：1、KIWI胎头吸引器，由掌控泵、导管和杯体组成。杯体材料为聚碳酸酯；2、无菌状态提供，一次性使用，使用自带的掌控负压泵（PalmPump）手动产生负压。
|  | 一次性使用子宫填塞球囊导管 | 有效长度：550mm±20mm，公称外径：8.0mm±1mm 球囊容积（ml）： ≤500ml
|  | 一次性使用子宫颈扩张球囊导管 | 导管有效长度：（335±20）mm
|  | 经皮穿刺胸腹腔引流导管 | 技术要求：器械或敷料主要配置表（分型选用）：引流导管，套管，穿刺针，引流管塞子，导丝，无菌塑柄手术刀，带线缝合针，医用胶带，医用纱布叠片。一次性使用无菌注射器，一次性使用无菌注射针，一次性使用自动放液冲洗器，一次性使用医用垫单，一次性使用引流袋，一次性使用医用镊子，一次性使用试管，一次性使用灭菌橡胶外科手套。
2 | 包组二：骨科 | 髋臼拉钩 | 长30CM ,15MM J-19-244A:长24CM 80*25MM JO-25-722A:31CM , 23MM SD1800-05 , 220 19*100/19*80 35CM*25MM | 33020
|  | 骨膜剥离器 | JO-21-7109,19CM*9MM JO-21-694A,23CM*10MM
|  | 骨刮匙 | JO-25-6000AL,弯头15°，3MM JO-25-642AL ,弯头15°，6MM JO-25-641VL,弯头30°，5MM
|  | 固定式电池供电骨组织手术设备（摆锯） | 技术参数：1、可整机高温高压消毒，耐155℃高温；2、采用无刷电机；3、锯频15000次／分，带锯片空载电流4A以下，具有动态恒功率功能和动态震动抑制设计，手持时振动小；4、锯片硬度52度，材料SUS301；5、使用免消毒镍氢环保电池（1800mAh）；6、交直流两用供电模式；7、硬质氧化铝合金外壳防刮擦；8、噪声≤75dB；9．温升≤25℃。
3 | 包组三：中医针灸科 | 小针刀 | 0.4*50mm | 21150
|  | 小针刀 | 0.4*40mm
|  | 小针刀 | 0.5*50mm
|  | 小针刀 | 0.5*75mm
|  | 一次性针灸针 | 0.35*50mm
|  | 智能蜡疗系统 | 技术要求：1、设定温度可调；温度控制精度：±1℃；2、熔蜡量：30kg（初次熔蜡≤3小时）；3、具有低水位报警；4、多重故障自查，错误代码显示；5、具有自动开关机，可设定7x24小时工作参数且可长期保持。
4 | 包组四：口腔科 | 赛特力手柄 | 技术要求：1、手柄匹配赛特力NEWTRON技术超声波牙科治疗仪、工作尖使用；2、可配根管荡洗、去除根管异物、寻找根管口、根面平整、去除生物膜、烤瓷修复体和种植体维护等80余种专用工作尖；3、手柄及附件可高温高压消毒；4、手柄前端可拆卸清洁；5、具有NEWTRON技术，频率调谐：双向动力，频率跟踪；6、有强力反馈系统；7、能通过对工作尖实时监控，根据工作尖遇到的阻力反馈自动确定补偿功率；8、二维识别码；9、振动频率：28-36KHZ；10、工作温度：+10至40℃，最大湿度95%RH。存储温度-20至70℃，最大湿度95%。 | 13964
|  | 赛特力工作尖 | 技术要求：定向边缘与牙周袋平行。逐滴冲洗，水量呈水滴状。
|  | 根管荡洗器 | 技术要求：1、主机部分两档功率调节；2、荡洗频率：45KHz±5KHz；3、1500mAh锂电池，连续工作4.5小时以上；4、三种工作尖：银色钛合金，金色、蓝色不锈钢，用于根管荡洗、取断针、取出钙化髓石、修整根管口；5、工作尖表面抛光设计，可高温高压反复消毒；6、无线超声设备。
注：此批物资需发货至西藏察雅县人民医院。每种产品按产品单价进行报价。